## PickAndPlace_PCB1_2025-12-08
Designator | Device | Footprint | Mid X | Mid Y | Ref X | Ref Y | Pad X | Pad Y | Pins | Layer | Rotation | SMD | Comment
CN1 | B2B-XH-A(LF)(SN) | CONN-TH_B2B-XH-A-LF-SN | 10.16mm | -83.566mm | 10.16mm | -83.566mm | 8.91mm | -83.566mm | 2 | T | 180 | No | JST Connector
Q1 | AO3401A_C15127 | SOT-23_L2.9-W1.3-P1.90-LS2.4-BR | 43.434mm | -28.448mm | 43.434mm | -28.448mm | 44.384mm | -27.298mm | 3 | T | 90 | Yes | AO3401A
U2 | TP4056_C382139 | ESOP-8_L4.9-W3.9-P1.27-LS6.0-BL-EP | 35.019mm | -33.206mm | 35.019mm | -33.206mm | 32.111mm | -31.301mm | 9 | T | 270 | Yes | TP4056
U3 | TPS61202DRCT | VSON-10_L3.0-W3.0-P0.50-TL-EP | 49.133mm | -28.475mm | 49.133mm | -28.475mm | 47.633mm | -27.475mm | 11 | T | 0 | Yes | TPS61202DRCT
USB1 | TYPE-C 16PIN 2MD(073) | USB-C-SMD_TYPE-C-6PIN-2MD-073 | 4.953mm | -43.688mm | 4.953mm | -43.688mm | 7.328mm | -40.488mm | 16 | T | 270 | No | TYPE-C 16PIN 2MD(073)
U5 | APH0420T4R7M | IND-SMD_L4.4-W4.2 | 49.911mm | -41.529mm | 49.911mm | -41.529mm | 49.911mm | -43.557mm | 2 | T | 270 | Yes | 4.7uH
C1 | CL21A106KAYNNNE_C15850 | C0805 | 49.334mm | -32.022mm | 49.334mm | -32.022mm | 50.334mm | -32.022mm | 2 | T | 180 | Yes | 10uF
C3 | CL31A226KAHNNNE | C1206 | 53.594mm | -45.593mm | 53.594mm | -45.593mm | 52.001mm | -45.593mm | 2 | T | 0 | Yes | 22uF
C4 | CL21B105KBFNNNE | C0805 | 48.618mm | -51.821mm | 48.618mm | -51.821mm | 48.618mm | -52.821mm | 2 | T | 90 | Yes | 1uF
C5 | CL10A225KO8NNNC | C0603 | 57.346mm | -53.261mm | 57.346mm | -53.261mm | 57.346mm | -53.961mm | 2 | T | 90 | Yes | 2.2uF
U6 | AP2112K-3.3TRG1_C23380830 | SOT-23-5_L2.9-W1.6-P0.95-LS2.8-BR | 54.102mm | -52.197mm | 54.102mm | -52.197mm | 53.002mm | -51.247mm | 5 | T | 180 | Yes | AP2112K-3.3TRG1
U7 | DRV8833PWPR | TSSOP-16_L5.0-W4.4-P0.65-LS6.4-BL-EP | 51.689mm | -59.944mm | 51.689mm | -59.944mm | 54.539mm | -62.219mm | 17 | T | 90 | Yes | DRV8833PWPR
C8 | CL21A106KAYNNNE_C15850 | C0805 | 42.489mm | -55.961mm | 42.489mm | -55.961mm | 41.489mm | -55.961mm | 2 | T | 0 | Yes | 10uF
C9 | CL10A225KO8NNNC | C0603 | 45.415mm | -61.01mm | 45.415mm | -61.01mm | 46.115mm | -61.01mm | 2 | T | 180 | Yes | 2.2uF
F1 | BSMD0805L-150-12V | F0805 | 32.392mm | -85.254mm | 32.392mm | -85.254mm | 32.392mm | -84.112mm | 2 | T | 270 | Yes | BSMD0805L-150-12V
U8 | YZ134112062B-02 | TESTPOINT-TH_YZ134112062B-02 | 34.444mm | -93.843mm | 34.444mm | -93.843mm | 34.444mm | -93.843mm | 1 | T | 90 | No | YZ134112062B-02
C13 | CL31A107MQHNNNE | C1206 | 34.133mm | -89.686mm | 34.133mm | -89.686mm | 35.725mm | -89.686mm | 2 | T | 180 | Yes | 100uF
U11 | YZ134112062B-02 | TESTPOINT-TH_YZ134112062B-02 | 36.476mm | -93.819mm | 36.476mm | -93.819mm | 36.476mm | -93.819mm | 1 | T | 90 | No | YZ134112062B-02
U12 | YZ134112062B-02 | TESTPOINT-TH_YZ134112062B-02 | 38.525mm | -93.819mm | 38.525mm | -93.819mm | 38.525mm | -93.819mm | 1 | T | 90 | No | YZ134112062B-02
U13 | YZ134112062B-02 | TESTPOINT-TH_YZ134112062B-02 | 40.574mm | -93.819mm | 40.574mm | -93.819mm | 40.574mm | -93.819mm | 1 | T | 90 | No | YZ134112062B-02
U1 | ESP32-S3-WROOM-1-N8R2 | WIRELM-SMD_ESP32-S3-WROOM-1 | 35.687mm | -10.541mm | 35.687mm | -10.541mm | 26.937mm | -1.646mm | 49 | T | 0 | Yes | 2.4GHz
C14 | CL05B104KO5NNNC | C0402 | 49.403mm | -34.671mm | 49.403mm | -34.671mm | 48.858mm | -34.671mm | 2 | T | 0 | Yes | 100nF
C15 | CL05B104KO5NNNC | C0402 | 45.307mm | -62.626mm | 45.307mm | -62.626mm | 45.852mm | -62.626mm | 2 | T | 180 | Yes | 100nF
C16 | CL05B104KO5NNNC | C0402 | 41.402mm | -58.928mm | 41.402mm | -58.928mm | 41.947mm | -58.928mm | 2 | T | 180 | Yes | 100nF
C17 | CL05B104KO5NNNC | C0402 | 20.447mm | -3.175mm | 20.447mm | -3.175mm | 19.902mm | -3.175mm | 2 | T | 0 | Yes | 100nF
C18 | CL21B103KBANNNC | C0805 | 45.049mm | -58.076mm | 45.049mm | -58.076mm | 46.049mm | -58.076mm | 2 | T | 180 | Yes | 10nF
LED4 | KT-0603R | LED0603-RD | 10.019mm | -3.237mm | 10.019mm | -3.237mm | 9.219mm | -3.237mm | 2 | T | 0 | Yes | KT-0603R
R15 | 0603WAF5101T5E | R0603 | 11.3mm | -42.484mm | 11.3mm | -42.484mm | 12.054mm | -42.484mm | 2 | T | 180 | Yes | 5.1kΩ
R16 | 0603WAF5101T5E | R0603 | 10.541mm | -45.466mm | 10.541mm | -45.466mm | 11.294mm | -45.466mm | 2 | T | 180 | Yes | 5.1kΩ
R17 | 0603WAF1201T5E | R0603 | 29.485mm | -32.287mm | 29.485mm | -32.287mm | 28.732mm | -32.287mm | 2 | T | 0 | Yes | 1.2kΩ
R18 | 0603WAF3303T5E | R0603 | 57.912mm | -27.432mm | 57.912mm | -27.432mm | 57.159mm | -27.432mm | 2 | T | 0 | Yes | 330kΩ
R19 | 1206W4F1003T5E | R1206 | 56.83mm | -31.296mm | 56.83mm | -31.296mm | 56.83mm | -32.774mm | 2 | T | 90 | Yes | 100kΩ
R20 | 0805W8F1002T5E_C38522 | R0805 | 52.086mm | -63.854mm | 52.086mm | -63.854mm | 51.086mm | -63.854mm | 2 | T | 0 | Yes | 10kΩ
R21 | 0805W8F1002T5E_C38522 | R0805 | 9.659mm | -23.751mm | 9.659mm | -23.751mm | 10.659mm | -23.751mm | 2 | T | 180 | Yes | 10kΩ
R22 | 0805W8F1002T5E_C38522 | R0805 | 46.884mm | -21.091mm | 46.884mm | -21.091mm | 46.884mm | -20.091mm | 2 | T | 270 | Yes | 10kΩ
R23 | 0805W8F1002T5E_C38522 | R0805 | 41.931mm | -24.685mm | 41.931mm | -24.685mm | 40.931mm | -24.685mm | 2 | T | 0 | Yes | 10kΩ
R24 | 0805W8F1000T5E_C17408 | R0805 | 38.116mm | -89.964mm | 38.116mm | -89.964mm | 38.116mm | -88.964mm | 2 | T | 270 | Yes | 100Ω
R25 | 0805W8F1000T5E_C17408 | R0805 | 40.265mm | -90.337mm | 40.265mm | -90.337mm | 40.265mm | -89.337mm | 2 | T | 270 | Yes | 100Ω
R26 | 0805W8F2200T5E | R0805 | 14.708mm | -3.592mm | 14.708mm | -3.592mm | 15.708mm | -3.592mm | 2 | T | 180 | Yes | 220Ω
SW4 | TS6685H-250gf | SW-TH_4P-L6.0-W6.0-P4.50-LS6.5 | 53.34mm | -20.32mm | 53.34mm | -20.32mm | 50.09mm | -18.07mm | 4 | T | 0 | No | TS6685H-250gf
SW5 | TS6685H-250gf | SW-TH_4P-L6.0-W6.0-P4.50-LS6.5 | 10.668mm | -28.448mm | 10.668mm | -28.448mm | 7.418mm | -26.198mm | 4 | T | 0 | No | TS6685H-250gf
SW6 | TS6685H-250gf | SW-TH_4P-L6.0-W6.0-P4.50-LS6.5 | 37.084mm | -24.892mm | 37.084mm | -24.892mm | 33.834mm | -22.642mm | 4 | T | 0 | No | TS6685H-250gf
LED2 | XL-302UWC | LED-TH_BD3.8-P2.54-FD_WHITE | 88.698mm | -9.092mm | 88.698mm | -9.092mm | 88.698mm | -7.822mm | 2 | T | 270 | No | XL-302UWC
LED3 | XL-302UWC | LED-TH_BD3.8-P2.54-FD_WHITE | 88.698mm | -40.969mm | 88.698mm | -40.969mm | 88.698mm | -42.239mm | 2 | T | 90 | No | XL-302UWC
R13 | RC0603FR-07220RL | R0603 | 88.321mm | -15.747mm | 88.321mm | -15.747mm | 88.321mm | -14.993mm | 2 | T | 270 | Yes | 220Ω
R14 | RC0603FR-07220RL | R0603 | 87.809mm | -35.237mm | 87.809mm | -35.237mm | 87.809mm | -35.99mm | 2 | T | 90 | Yes | 220Ω